## calculation
[9 empty] | overspanning |  | onderspanning |  |  |  |  | overspanning
|  |  |  | spanningsdeler voor V equ |  |  |  |  | utp | ltp | utp | ltp |  | gekozen R1= 10K ohm = 10000 ohm | utp |  | ltp
[5 empty] | Volt | Volt | Volt |  | 125 | 130 | 100 | 105 |  | calculatie | 130 |  | 125
[8 empty] | R1 (in ohm) | R9 | R8 | R3 | R2 |  |  | R3 berekend |  | R2 berekend | V ref = Vcc*(R2/(R1+R2)
regeneratief Opamp |  |  |  | R11=0.5 K ohm en R12 = 8 K ohm | V equ | Vcc | V ref | [5 empty] | R2 | 15806.4516 |  |  |  | V ref = (Vcc*R2/R1+R2)
| V- > V+ | V- < V+ | bij 130V |  | 7.6 | 12 | 7.6 |  | 3.724 |  |  |  | V ref * R1 | Vcc*R2 - V ref*R2 |  |  |  | Vcc*R2 = V ref * (R1+R2)
|  |  | bij 125V |  | 7.35 | 12 | 7.35 | 0.2 |  | 0.34545 |  |  | 1.47 | 1.6064 |  |  |  | Vcc*R2 - V ref*R2 = V ref * R1
V referentie = | U refence= Ucc*(R2*R3/R2+R3)/(R1+(R2*R3/R2+R3) | U refence= Ucc*(R2/R1+R2) | bij 105V |  | 6.18 | 12 | 6.18 | [8 empty] | Vcc*X - V ref*X = V ref*R1 |  | 12R2 - 7.35R2 = 7.35*10000
| U refence= (Ucc*X)/(R1+X) |  | bij 100V |  | 5.9 | 12 | 5.9 | [8 empty] | 12X - 7.6X = 7.6*10000 |  | 4.65R2 = 73500 | 1.47
[16 empty] | 4.4X = 76000 |  | R2 = 73500/4.65
[15 empty] | X | 76000/4.4
X= | (R2*R3/R2+R3) | [13 empty] | X | 17272.727
[15 empty] | X | X = (R2*R3/R2+R3)
X = (15806.45*R3/15806.45+R3)
17272.727 *(15806.45+R3) = 15806.45*R3
73500
4.65
273020523.5484
-1466.2754
[15 empty] | R3 | -186200.0317
[15 empty] | R3 | -186200.0317
[15 empty] | X | 0.31613
R

## schematic
R1 = 1 K ohm
P2 = 0.2 K ohm
R9 = 3.72 K ohm
0.5 K ohm
8 K ohm
7812
Voltage regulator
buzzer schematic and timer of 5 seconden moet noet komen,
Ik heb nog geen idee om aan te sluiten.
NE 555 timer voor
3 minuten delay
LM 324A
LM 324A
window comparator
R9
R10
R11
R12